## List1
ENERGETSKA OBNOVA STAVB | [5 empty] | ZAMENJAVA KURILNE NAPRAVE |  |  |  | SAMOOSKRBA Z ELEKRIČNO ENERGIJO
1. ENERGETSKI PARAMETRI POTREBNI ZA IZRAČUN | [5 empty] | 1. ENERGETSKI PARAMETRI POTREBNI ZA IZRAČUN |  |  |  | 1. Potrebni parametri za izračun
[10 empty] | Priključna el. moč objekta | 10.56 | kW
Parameter | Oznaka | Vrednost | Enota |  |  | 1.1. Obstoječe kurilne naprave |  |  |  | Letna poraba električne energije | 12054.2857 | kWh/a
Kurilna vrednost UNP | H(UNP1) | 6.95 | kWh/L |  |  | Vrsta kurilne naprave | Izkoristek
| H(UNP2) | 12.87 | kWh/kg |  |  | Stari kotel na polena | 0.7 |  |  | 2. Izračun parametrov sončne elektrarne
| H(UNP3) | 25.4 | kWh/m3 |  |  | Kotel na ELKO | 0.8 |  |  | 2.1. Moč sončne elektrarne | 10.9584 | kW
Kurilna vrednost ZP | H(ZP) | 9.5 | kWh/Sm3 |  |  | Kotel na UNP ali ZP | 0.85 |  |  | 2.2 Število modulov | 36.5281
Kurilna vrednost ELKO | H(ELKO) | 9.98 | kWh/L | [6 empty] | 2.3. Potredbna ploščina strehe | 75.3393 | m2
Kurilna vrednost polen | H(BM) | 1884 | kWh/prm |  |  | 1.2. Podatki o novih kurilnih napravah
Kurilna brednost pelet | H(PE) | 4.7 | kWh/kg |  |  | Vrsta kurilne naprave | Izkoristek |  |  | Zakonodajne zahteve
[6 empty] | Kondenzacijski kotel na ZP ali UNP | 0.98 |  |  | 2.4. Dovoljena priključna moč | 8.448
2. PODATKI O PORABI ENERGIJE IN STROŠKI | [5 empty] | Kotel na pelete | 0.95 |  |  | 2.5. Število modulov | 28.16
2.1. Poraba energentov | [5 empty] | Kotel na polena | 0.9 |  |  | 2.6. Potrebna ploščina strehe | 58.08
Parameter | Oznaka | Vrednost | Enota |  |  | Toplotna črpalka | 1 |  |  | 2.7. Proizvedena el. energija | 9292.8 | kWh/a
UNP | UNP1 |  | L/a | [6 empty] | 2.8. Dokup ali oddaja v omrežje | 2761.4857 | kWh/a
| UNP2 |  | kg/a |  |  | 1.3. Izračun koristne toplote
| UNP3 |  | m3/a |  |  | Obstoječi energent | ELKO
ZP | ZP |  | Sm3/a |  |  | Vrsta kurilne naprave | Vrednost | Enota
ELKO | ELKO | 3000 | L/a |  |  | Stari kotel na polena | 0 | kWh/a
Polena | BM |  | prm/a |  |  | Kotel na ELKO | 23952 | kWh/a
Peleti | PE |  | kg/a |  |  | Kotel na UNP ali ZP | 0 | kWh/a
Električna energija | EE | 3500 | kWh/a
[6 empty] | Poraba koristne toplote | 23952 | kWh/a
2.2. Stroški
Parameter | Oznaka | Vrednost | Enota |  |  | 2. ZAMENJAVA KURILNE NAPRAVE
UNP | UNP1 |  | EUR/a
| UNP2 |  | EUR/a |  |  | 2.1. Toplotna črpalka
| UNP3 |  | EUR/a |  |  | 2.1.1. COP toplotnih črrpalk
ZP | ZP |  | EUR/a |  |  | Vrrsta toplotne črpalke | Oznaka | COP
ELKO | ELKO | 2500 | EUR/a |  |  | TĆ Zrak/voda | TČZV | 2.8
Polena | BM |  | EUR/a |  |  | TČ Voda/voda | TČVV | 4
Peleti | PE |  | EUR/a |  |  | TČ Voda/zemeljski kolektor | TČVZK | 3.5
Električna energija | EE |  | EUR/a |  |  | TČ Voda/geosonda | TČVG | 3.5
[6 empty] | TČ Zrak/zrak | TČZZ | 2.8
3.3. Izračun porabe primarne toplote
[6 empty] | Izberemo TČ | TČZV
Parameter | Oznaka | Vrednost | Enota |  |  | Izračun toplotne moči TČ | 15.968 | kW
UNP | UNP1 | 0 | kWh/a |  |  | Izračun električne moči TČ | 5.7029 | kW
| UNP2 | 0 | kWh/a
| UNP3 | 0 | kWh/a |  |  | Izračun porabe el. energije | 8554.2857 | kWh/a
ZP | ZP | 0 | kWh/a
ELKO | ELKO | 29940 | kWh/a |  |  | 2.1.2 Izračun prostornine zalogovnika toplote
Polena | BM | 0 | kWh/a |  |  | Prostornina zalogovnika toplote | 798.4 | L
Peleti | PE | 0 | kWh/a
Električna energija | EE | 3500 | kWh/a |  |  | 2.2. Kotel na pelete
[6 empty] | 2.2.1 Izračun moči kotla | 16.8084 | kW
Poraba primarne toplote |  | 29940 |  | 19.96 | kW | 2.2.2 Izračun porabe pr. topl. energije | 25212.6316 | kWh/a | 25212.6316
Poraba koristne toplote | [5 empty] | 2.2.3 Izračun porabe pelet | 5364.3897 | kg/a
[6 empty] | 2.2.4 Izračun prostonine zal. toplote | 840.4211 | L
[6 empty] | 2.2.4 Izračun prostonine zal. Pelet | 1.0231 | m3
2. ENERGETSKA OBNOVA | [5 empty] | 2.3. Kotel na polena
[6 empty] | 2.3.1 Izračun moči kotla | 17.7422 | kW
2.1. PODATKI | [5 empty] | 2.3.2 Izračun porabe primarne toplote | 26613.3333 | kWh/a
Vrsta podatka | Vrednost | Enota | Opomba |  |  | 2.3.3 Izračun porabe polen | 14.126 | prm
Bruto ogrevana ploščina | 150 | m2 |  |  |  | 2.3.4 Izračun prostonine zal. toplote | 887.1111 | L
Poprečna višina | 2.5 | m
Ploščina toplotnega ovoja stavbe | 425 | m2 | Ravni strop, tla in stene
Ploščina fasade | 155 | m2 | Upoštevamo bruto z okni in vrati
Ploščina steklenih površin | 15 | m2
Debelina toplotne izolacije fasade | 0 | cm
Ogrevana prostornina stavbe | 375 | m3
Oblikovni faktor | 1.1333 | 1/m
Energijsko število stavbe | 199.6 | kWh/(m2·a)
Končna deb. toplotne izolacije fasade | 16 | cm
3.1. Faktorji za preračun prihrankov
3.1.1 Izgube toplote skozi ovoj stavbe
Vrsta ovoja | Izgube | Enota
Fasada | 50 | %
Okna | 10 | %
Tla | 10 | %
Strop | 30 | %
SKUPAJ | 100 | %
3.1.2. Dodana toplotna izolacija v cm | Debelina
Toplotna izolacija | Vrednost v cm | Delež prihrankov | Enota
Debelina fasade | 5 | 5 | %
Debelina fasade | 10 | 8 | %
Debelina fasade | 16 | 20 | %
Toplotna izolacija stropa | 20 | 15 | %
3.1.2 Okna
Vrsta okna | U (W/(m2·K)) | Delež prihrankov | Enota
Obstoječa okna termopan ali škatlasta okna | 2.3 | 0 | %
Termopan dvoslojna okna | 1.3 | 5 | %
Termopan troslojna okna | 0.8 | 7 | %
4. Izračun prihrankov energije
Možni ukrepi
Zamenjava oken
Debelina fasade 16 cm
Izolacija podstrešja
Parameter | Prihranki | Enota
Toplotna izolacija 5 cm | 1197.6 | kWh/a
Toplotna izolacija 10 cm | 1916.16 | kWh/a
Toplotna izolacija 16 cm | 4790.4 | kWh/a
Trislojna okna | 1676.64 | kWh/a
Podstrešje | 3592.8 | kWh/a
Skupaj prihranki | 10059.84 | kWh/a
Skupaj potrebna koristna toplota | 13892.16 | kWh/a
Note on C114: Janez: Tu moramo seštet glede na koliko fasade dodamo