## List1
NAVODILA:
Z oranžno barvo so označene konstantne vrednosti
V polja, označena z zeleno barvo vpišete svoje podatke
Z rumeno barvo so označeni rezultati preračunov
ENERGETSKA OBNOVA STAVB | [5 empty] | ZAMENJAVA KURILNE NAPRAVE |  |  |  | SAMOOSKRBA Z ELEKRIČNO ENERGIJO
Za izračun priključne el. moči objekta
1. ENERGETSKI PARAMETRI POTREBNI ZA IZRAČUN | [5 empty] | 1. ENERGETSKI PARAMETRI POTREBNI ZA IZRAČUN |  |  |  | 1. Potrebni parametri za izračun |  |  | Število varovalk |  | El. tok
[10 empty] | Priključna el. moč objekta | 10.56 | kW | 3 | x | 16
Parameter | Oznaka | Vrednost | Enota |  |  | 1.1. Obstoječe kurilne naprave |  |  |  | Letna poraba električne energije | 12054.2857 | kWh/a
Kurilna vrednost UNP | H(UNP1) | 6.95 | kWh/L |  |  | Vrsta kurilne naprave | Izkoristek
| H(UNP2) | 12.87 | kWh/kg |  |  | Stari kotel na polena | 0.7 |  |  | 2. Izračun parametrov sončne elektrarne
| H(UNP3) | 25.4 | kWh/m3 |  |  | Kotel na ELKO | 0.8 |  |  | 2.1. Moč sončne elektrarne | 10.9584 | kW
Kurilna vrednost ZP | H(ZP) | 9.5 | kWh/Sm3 |  |  | Kotel na UNP ali ZP | 0.85 |  |  | 2.2 Število modulov | 36.5281
Kurilna vrednost ELKO | H(ELKO) | 9.98 | kWh/L | [6 empty] | 2.3. Potrebna ploščina strehe | 75.3393 | m2
Kurilna vrednost polen | H(BM) | 1884 | kWh/prm |  |  | 1.2. Podatki o novih kurilnih napravah
Kurilna brednost pelet | H(PE) | 4.7 | kWh/kg |  |  | Vrsta kurilne naprave | Izkoristek |  |  | Zakonodajne zahteve
[6 empty] | Kondenzacijski kotel na ZP ali UNP | 0.98 |  |  | 2.4. Dovoljena priključna moč | 8.448 | kW
2. PODATKI O PORABI ENERGIJE IN STROŠKI | [5 empty] | Kotel na pelete | 0.95 |  |  | 2.5. Število modulov | 28.16
2.1. Poraba energentov | [5 empty] | Kotel na polena | 0.9 |  |  | 2.6. Potrebna ploščina strehe | 58.08
Parameter | Oznaka | Vrednost | Enota |  |  | Toplotna črpalka | 1 |  |  | 2.7. Proizvedena el. energija | 9292.8 | kWh/a
UNP | UNP1 |  | L/a | [6 empty] | 2.8. Dokup ali oddaja v omrežje | 2761.4857 | kWh/a
| UNP2 |  | kg/a |  |  | 1.3. Izračun koristne toplote
| UNP3 |  | m3/a |  |  | Obstoječi energent | ELKO
ZP | ZP |  | Sm3/a |  |  | Vrsta kurilne naprave | Vrednost | Enota
ELKO | ELKO | 3000 | L/a |  |  | Stari kotel na polena | 0 | kWh/a
Polena | BM |  | prm/a |  |  | Kotel na ELKO | 23952 | kWh/a
Peleti | PE |  | kg/a |  |  | Kotel na UNP ali ZP | 0 | kWh/a
Električna energija | EE | 3500 | kWh/a
[6 empty] | Poraba koristne toplote | 23952 | kWh/a
2.2. Stroški
Parameter | Oznaka | Vrednost | Enota |  |  | 2. ZAMENJAVA KURILNE NAPRAVE
UNP | UNP1 |  | EUR/a
| UNP2 |  | EUR/a |  |  | 2.1. Toplotna črpalka
| UNP3 |  | EUR/a |  |  | 2.1.1. COP toplotnih črpalk
ZP | ZP |  | EUR/a |  |  | Vrsta toplotne črpalke | Oznaka | COP
ELKO | ELKO | 2500 | EUR/a |  |  | TČ Zrak/voda | TČZV | 2.8
Polena | BM |  | EUR/a |  |  | TČ Voda/voda | TČVV | 4
Peleti | PE |  | EUR/a |  |  | TČ Voda/zemeljski kolektor | TČVZK | 3.5
Električna energija | EE |  | EUR/a |  |  | TČ Voda/geosonda | TČVG | 3.5
[6 empty] | TČ Zrak/zrak | TČZZ | 2.8
2.3. Izračun porabe primarne toplote | [5 empty] | Opomba: za izbrano toplotno črpalko napišite ustrezno COP vrednost iz tabele
[6 empty] | Izberemo TČ | TČZV | 2.8
Parameter | Oznaka | Vrednost | Enota |  |  | Izračun toplotne moči TČ | 15.968 | kW
UNP | UNP1 | 0 | kWh/a |  |  | Izračun električne moči TČ | 5.7029 | kW
| UNP2 | 0 | kWh/a
| UNP3 | 0 | kWh/a |  |  | Izračun porabe el. energije | 8554.2857 | kWh/a
ZP | ZP | 0 | kWh/a
ELKO | ELKO | 29940 | kWh/a |  |  | 2.1.2 Izračun prostornine zalogovnika toplote
Polena | BM | 0 | kWh/a |  |  | Prostornina zalogovnika toplote | 798.4 | L
Peleti | PE | 0 | kWh/a
Električna energija | EE | 3500 | kWh/a |  |  | 2.2. Kotel na pelete
[6 empty] | 2.2.1 Izračun moči kotla | 16.8084 | kW
Poraba primarne toplote |  | 29940 | kWh/a | 19.96 | kW | 2.2.2 Izračun porabe pr. topl. energije | 25212.6316 | kWh/a | 25212.6316
Poraba koristne toplote |  | 23952 | kWh/a |  |  | 2.2.3 Izračun porabe pelet | 5364.3897 | kg/a
[6 empty] | 2.2.4 Izračun prostonine zal. toplote | 840.4211 | L
[6 empty] | 2.2.4 Izračun prostonine zal. Pelet | 1.0231 | m3
2. ENERGETSKA OBNOVA | [5 empty] | 2.3. Kotel na polena
[6 empty] | 2.3.1 Izračun moči kotla | 17.7422 | kW
2.1. PODATKI | [5 empty] | 2.3.2 Izračun porabe primarne toplote | 26613.3333 | kWh/a
Vrsta podatka | Vrednost | Enota | Opomba |  |  | 2.3.3 Izračun porabe polen | 14.126 | prm
Bruto ogrevana ploščina | 150 | m2 |  |  |  | 2.3.4 Izračun prostonine zal. toplote | 887.1111 | L
Povprečna višina | 2.5 | m
Ploščina toplotnega ovoja stavbe | 425 | m2 | Ravni strop, tla in stene
Ploščina fasade | 155 | m2 | Upoštevamo bruto z okni in vrati
Ploščina steklenih površin | 15 | m2
Debelina toplotne izolacije fasade | 0 | cm
Ogrevana prostornina stavbe | 375 | m3
Oblikovni faktor | 1.1333 | 1/m
Energijsko število stavbe | 199.6 | kWh/(m2·a)
Končna deb. toplotne izolacije fasade | 16 | cm
3.1. Faktorji za preračun prihrankov
3.1.1 Izgube toplote skozi ovoj stavbe
Vrsta ovoja | Izgube | Enota
Fasada | 50 | %
Okna | 10 | %
Tla | 10 | %
Strop | 30 | %
SKUPAJ | 100 | %
3.1.2. Dodana toplotna izolacija v cm | Debelina
Toplotna izolacija | Vrednost v cm | Delež prihrankov | Enota
Debelina fasade | 5 | 5 | %
Debelina fasade | 10 | 8 | %
Debelina fasade | 16 | 20 | %
Toplotna izolacija stropa | 20 | 15 | %
3.1.2 Okna
Vrsta okna | U (W/(m2·K)) | Delež prihrankov | Enota
Obstoječa okna termopan ali škatlasta okna | 2.3 | 0 | %
Termopan dvoslojna okna | 1.3 | 5 | %
Termopan troslojna okna | 0.8 | 7 | %
4. Izračun prihrankov energije
Možni ukrepi
Zamenjava oken
Debelina fasade 16 cm
Izolacija podstrešja
Parameter | Prihranki | Enota
Toplotna izolacija 5 cm | 1197.6 | kWh/a
Toplotna izolacija 10 cm | 1916.16 | kWh/a
Toplotna izolacija 16 cm | 4790.4 | kWh/a
Trislojna okna | 1676.64 | kWh/a
Podstrešje | 3592.8 | kWh/a
Skupaj prihranki | 10059.84 | kWh/a
Skupaj potrebna koristna toplota | 13892.16 | kWh/a
Note on T8: Dell: Npr. 3x16, 3x25,...
Note on Q9: Dell: Računamo glede na varovalke (podatke vstavite na desni strani)
Note on T9: Dell: Npr. 3x16, 3x25,…
Note on D21: Dell: Vnesite količino energenta, ki ga porabite letno
Note on L24: Janez: Tu so potrebne logične funkcije: kateri energent imaš, po tistem računaš iz porabe primarne energije
Note on L30: Janez: Gled na izbran energent izberemo vrednost
Note on D33: Dell: Vnesite letno porabo energenta v EUR
Note on D34: Dell: Vnesite letno porabo energenta v EUR
Note on L44: Dell: Izberite tip toplotne črpalke
Note on M44: Dell: Izberite ustrezno vrednost iz tabele za izbran tip toplotne črpalke
Note on D45: Dell: Izračunane porabe v kWh/a
Note on D55: Janez: Tu se naj vpiše glede na kurilno napravo oz. vrsto energenta
Note on C116: Dell: Pri seštevku upoštevamo vrednost za ustrezno debelino izolacije
Note on C117: Janez: Tu moramo seštet glede na koliko fasade dodamo

## List2
NAVODILA:
Z oranžno barvo so označene konstantne vrednosti
V polja, označena z zeleno barvo vpišete svoje podatke
Z rumeno barvo so označeni rezultati preračunov
ENERGETSKA OBNOVA STAVB | [5 empty] | ZAMENJAVA KURILNE NAPRAVE |  |  |  | SAMOOSKRBA Z ELEKRIČNO ENERGIJO
1. ENERGETSKI PARAMETRI POTREBNI ZA IZRAČUN | [5 empty] | 1. ENERGETSKI PARAMETRI POTREBNI ZA IZRAČUN |  |  |  | 1. Potrebni parametri za izračun
[10 empty] | Priključna el. moč objekta | 10.56 | kW
Parameter | Oznaka | Vrednost | Enota |  |  | 1.1. Obstoječe kurilne naprave |  |  |  | Letna poraba električne energije | 8445.5 | kWh/a
Kurilna vrednost UNP | H(UNP1) | 6.95 | kWh/L |  |  | Vrsta kurilne naprave | Izkoristek
| H(UNP2) | 12.87 | kWh/kg |  |  | Stari kotel na polena | 0.7 |  |  | 2. Izračun parametrov sončne elektrarne
| H(UNP3) | 25.4 | kWh/m3 |  |  | Kotel na ELKO | 0.8 |  |  | 2.1. Moč sončne elektrarne | 7.6777 | kW
Kurilna vrednost ZP | H(ZP) | 9.5 | kWh/Sm3 |  |  | Kotel na UNP ali ZP | 0.85 |  |  | 2.2 Število modulov | 25.5924
Kurilna vrednost ELKO | H(ELKO) | 9.98 | kWh/L | [6 empty] | 2.3. Potrebna ploščina strehe | 52.7844 | m2
Kurilna vrednost polen | H(BM) | 1884 | kWh/prm |  |  | 1.2. Podatki o novih kurilnih napravah
Kurilna brednost pelet | H(PE) | 4.7 | kWh/kg |  |  | Vrsta kurilne naprave | Izkoristek |  |  | Zakonodajne zahteve
[6 empty] | Kondenzacijski kotel na ZP ali UNP | 0.98 |  |  | 2.4. Dovoljena priključna moč | 8.448 | kW
2. PODATKI O PORABI ENERGIJE IN STROŠKI | [5 empty] | Kotel na pelete | 0.95 |  |  | 2.5. Število modulov | 28.16
2.1. Poraba energentov | [5 empty] | Kotel na polena | 0.9 |  |  | 2.6. Potrebna ploščina strehe | 58.08
Parameter | Oznaka | Vrednost | Enota |  |  | Toplotna črpalka | 1 |  |  | 2.7. Proizvedena el. energija | 9292.8 | kWh/a
UNP | UNP1 |  | L/a | [6 empty] | 2.8. Dokup ali oddaja v omrežje | -847.3 | kWh/a
| UNP2 |  | kg/a |  |  | 1.3. Izračun koristne toplote
| UNP3 |  | m3/a |  |  | Obstoječi energent | ELKO
ZP | ZP |  | Sm3/a |  |  | Vrsta kurilne naprave | Vrednost | Enota
ELKO | ELKO |  | L/a |  |  | Stari kotel na polena | 19782 | kWh/a
Polena | BM | 15 | prm/a |  |  | Kotel na ELKO | 0 | kWh/a
Peleti | PE |  | kg/a |  |  | Kotel na UNP ali ZP | 0 | kWh/a
Električna energija | EE | 3500 | kWh/a
[6 empty] | Poraba koristne toplote | 19782 | kWh/a
2.2. Stroški
Parameter | Oznaka | Vrednost | Enota |  |  | 2. ZAMENJAVA KURILNE NAPRAVE
UNP | UNP1 |  | EUR/a
| UNP2 |  | EUR/a |  |  | 2.1. Toplotna črpalka
| UNP3 |  | EUR/a |  |  | 2.1.1. COP toplotnih črrpalk
ZP | ZP |  | EUR/a |  |  | Vrsta toplotne črpalke | Oznaka | COP
ELKO | ELKO | 2500 | EUR/a |  |  | TČ Zrak/voda | TČZV | 2.8
Polena | BM | 900 | EUR/a |  |  | TČ Voda/voda | TČVV | 4
Peleti | PE |  | EUR/a |  |  | TČ Voda/zemeljski kolektor | TČVZK | 3.5
Električna energija | EE |  | EUR/a |  |  | TČ Voda/geosonda | TČVG | 3.5
[6 empty] | TČ Zrak/zrak | TČZZ | 2.8
2.3. Izračun porabe primarne toplote | [5 empty] | Opomba: za izbrano toplotno črpalko napišite ustrezno COP vrednost iz tabele
[6 empty] | Izberemo TČ | TČVV | 4
Parameter | Oznaka | Vrednost | Enota |  |  | Izračun toplotne moči TČ | 13.188 | kW
UNP | UNP1 | 0 | kWh/a |  |  | Izračun električne moči TČ | 3.297 | kW
| UNP2 | 0 | kWh/a
| UNP3 | 0 | kWh/a |  |  | Izračun porabe el. energije | 4945.5 | kWh/a
ZP | ZP | 0 | kWh/a
ELKO | ELKO | 0 | kWh/a |  |  | 2.1.2 Izračun prostornine zalogovnika toplote
Polena | BM | 28260 | kWh/a |  |  | Prostornina zalogovnika toplote | 659.4 | L
Peleti | PE | 0 | kWh/a
Električna energija | EE | 3500 | kWh/a |  |  | 2.2. Kotel na pelete
[6 empty] | 2.2.1 Izračun moči kotla | 13.8821 | kW
Poraba primarne toplote |  | 28260 | kWh/a | 18.84 | kW | 2.2.2 Izračun porabe pr. topl. energije | 20823.1579 | kWh/a | 20823.1579
Poraba koristne toplote |  | 19782 | kWh/a |  |  | 2.2.3 Izračun porabe pelet | 4430.4591 | kg/a
[6 empty] | 2.2.4 Izračun prostonine zal. toplote | 694.1053 | L
[6 empty] | 2.2.4 Izračun prostonine zal. Pelet | 0.84497 | m3
2. ENERGETSKA OBNOVA | [5 empty] | 2.3. Kotel na polena
[6 empty] | 2.3.1 Izračun moči kotla | 14.6533 | kW
2.1. PODATKI | [5 empty] | 2.3.2 Izračun porabe primarne toplote | 21980 | kWh/a
Vrsta podatka | Vrednost | Enota | Opomba |  |  | 2.3.3 Izračun porabe polen | 11.6667 | prm
Bruto ogrevana ploščina | 120 | m2 |  |  |  | 2.3.4 Izračun prostonine zal. toplote | 732.6667 | L
Poprečna višina | 2.2 | m
Ploščina toplotnega ovoja stavbe | 365 | m2 | Ravni strop, tla in stene
Ploščina fasade | 95 | m2 | Upoštevamo bruto z okni in vrati
Ploščina steklenih površin | 15 | m2
Debelina toplotne izolacije fasade | 0 | cm
Ogrevana prostornina stavbe | 264 | m3
Oblikovni faktor | 1.3826 | 1/m
Energijsko število stavbe | 235.5 | kWh/(m2·a)
Končna deb. toplotne izolacije fasade | 10 | cm
3.1. Faktorji za preračun prihrankov
3.1.1 Izgube toplote skozi ovoj stavbe
Vrsta ovoja | Izgube | Enota
Fasada | 50 | %
Okna | 10 | %
Tla | 10 | %
Strop | 30 | %
SKUPAJ | 100 | %
3.1.2. Dodana toplotna izolacija v cm | Debelina
Toplotna izolacija | Vrednost v cm | Delež prihrankov | Enota
Debelina fasade | 5 | 5 | %
Debelina fasade | 10 | 8 | %
Debelina fasade | 16 | 20 | %
Toplotna izolacija stropa | 20 | 15 | %
3.1.2 Okna
Vrsta okna | U (W/(m2·K)) | Delež prihrankov | Enota
Obstoječa okna termopan ali škatlasta okna | 2.3 | 0 | %
Termopan dvoslojna okna | 1.3 | 5 | %
Termopan troslojna okna | 0.8 | 7 | %
4. Izračun prihrankov energije
Možni ukrepi
Zamenjava oken
Debelina fasade 16 cm
Izolacija podstrešja
Parameter | Prihranki | Enota
Toplotna izolacija 5 cm | 989.1 | kWh/a
Toplotna izolacija 10 cm | 1582.56 | kWh/a
Toplotna izolacija 16 cm | 3956.4 | kWh/a
Trislojna okna | 1384.74 | kWh/a
Podstrešje | 2967.3 | kWh/a
Skupaj prihranki | 5934.6 | kWh/a
Skupaj potrebna koristna toplota | 13847.4 | kWh/a
Note on L24: Janez: Tu so potrebne logične funkcije: kateri energent imaš, po tistem računaš iz porabe primarne energije
Note on L30: Janez: Gled na izbran energent izberemo vrednost
Note on L44: Dell: Izberite tip toplotne črpalke
Note on M44: Dell: Izberite ustrezno vrednost iz tabele za izbran tip toplotne črpalke
Note on D55: Janez: Tu se naj vpiše glede na kurilno napravo oz. vrsto energenta
Note on C117: Janez: Tu moramo seštet glede na koliko fasade dodamo

## List3
NAVODILA:
Z oranžno barvo so označene konstantne vrednosti
V polja, označena z zeleno barvo vpišete svoje podatke
Z rumeno barvo so označeni rezultati preračunov
ENERGETSKA OBNOVA STAVB | [5 empty] | ZAMENJAVA KURILNE NAPRAVE |  |  |  | SAMOOSKRBA Z ELEKRIČNO ENERGIJO
1. ENERGETSKI PARAMETRI POTREBNI ZA IZRAČUN | [5 empty] | 1. ENERGETSKI PARAMETRI POTREBNI ZA IZRAČUN |  |  |  | 1. Potrebni parametri za izračun
[10 empty] | Priključna el. moč objekta | 13 | kW
Parameter | Oznaka | Vrednost | Enota |  |  | 1.1. Obstoječe kurilne naprave |  |  |  | Letna poraba električne energije | 10536 | kWh/a
Kurilna vrednost UNP | H(UNP1) | 6.95 | kWh/L |  |  | Vrsta kurilne naprave | Izkoristek
| H(UNP2) | 12.87 | kWh/kg |  |  | Stari kotel na polena | 0.7 |  |  | 2. Izračun parametrov sončne elektrarne
| H(UNP3) | 25.4 | kWh/m3 |  |  | Kotel na ELKO | 0.8 |  |  | 2.1. Moč sončne elektrarne | 9.5782 | kW
Kurilna vrednost ZP | H(ZP) | 9.5 | kWh/Sm3 |  |  | Kotel na UNP ali ZP | 0.85 |  |  | 2.2 Število modulov | 31.9273
Kurilna vrednost ELKO | H(ELKO) | 9.98 | kWh/L | [6 empty] | 2.3. Potrebna ploščina strehe | 65.85 | m2
Kurilna vrednost polen | H(BM) | 1884 | kWh/prm |  |  | 1.2. Podatki o novih kurilnih napravah
Kurilna brednost pelet | H(PE) | 4.7 | kWh/kg |  |  | Vrsta kurilne naprave | Izkoristek |  |  | Zakonodajne zahteve
[6 empty] | Kondenzacijski kotel na ZP ali UNP | 0.98 |  |  | 2.4. Dovoljena priključna moč | 10.4 | kW
2. PODATKI O PORABI ENERGIJE IN STROŠKI | [5 empty] | Kotel na pelete | 0.95 |  |  | 2.5. Število modulov | 34.6667
2.1. Poraba energentov | [5 empty] | Kotel na polena | 0.9 |  |  | 2.6. Potrebna ploščina strehe | 71.5
Parameter | Oznaka | Vrednost | Enota |  |  | Toplotna črpalka | 1 |  |  | 2.7. Proizvedena el. energija | 11440 | kWh/a
UNP | UNP1 |  | L/a | [6 empty] | 2.8. Dokup ali oddaja v omrežje | -904 | kWh/a
| UNP2 |  | kg/a |  |  | 1.3. Izračun koristne toplote
| UNP3 |  | m3/a |  |  | Obstoječi energent | ELKO
ZP | ZP |  | Sm3/a |  |  | Vrsta kurilne naprave | Vrednost | Enota
ELKO | ELKO |  | L/a |  |  | Stari kotel na polena | 26376 | kWh/a
Polena | BM | 20 | prm/a |  |  | Kotel na ELKO | 0 | kWh/a
Peleti | PE |  | kg/a |  |  | Kotel na UNP ali ZP | 0 | kWh/a
Električna energija | EE | 3000 | kWh/a
[6 empty] | Poraba koristne toplote | 26376 | kWh/a
2.2. Stroški
Parameter | Oznaka | Vrednost | Enota |  |  | 2. ZAMENJAVA KURILNE NAPRAVE
UNP | UNP1 |  | EUR/a
| UNP2 |  | EUR/a |  |  | 2.1. Toplotna črpalka
| UNP3 |  | EUR/a |  |  | 2.1.1. COP toplotnih črrpalk
ZP | ZP |  | EUR/a |  |  | Vrsta toplotne črpalke | Oznaka | COP
ELKO | ELKO |  | EUR/a |  |  | TČ Zrak/voda | TČZV | 2.8
Polena | BM | 1200 | EUR/a |  |  | TČ Voda/voda | TČVV | 4
Peleti | PE |  | EUR/a |  |  | TČ Voda/zemeljski kolektor | TČVZK | 3.5
Električna energija | EE |  | EUR/a |  |  | TČ Voda/geosonda | TČVG | 3.5
[6 empty] | TČ Zrak/zrak | TČZZ | 2.8
2.3. Izračun porabe primarne toplote | [5 empty] | Opomba: za izbrano toplotno črpalko napišite ustrezno COP vrednost iz tabele
[6 empty] | Izberemo TČ | TČVZK | 3.5
Parameter | Oznaka | Vrednost | Enota |  |  | Izračun toplotne moči TČ | 17.584 | kW
UNP | UNP1 | 0 | kWh/a |  |  | Izračun električne moči TČ | 5.024 | kW
| UNP2 | 0 | kWh/a
| UNP3 | 0 | kWh/a |  |  | Izračun porabe el. energije | 7536 | kWh/a
ZP | ZP | 0 | kWh/a
ELKO | ELKO | 0 | kWh/a |  |  | 2.1.2 Izračun prostornine zalogovnika toplote
Polena | BM | 37680 | kWh/a |  |  | Prostornina zalogovnika toplote | 879.2 | L
Peleti | PE | 0 | kWh/a
Električna energija | EE | 3000 | kWh/a |  |  | 2.2. Kotel na pelete
[6 empty] | 2.2.1 Izračun moči kotla | 18.5095 | kW
Poraba primarne toplote |  | 37680 | kWh/a | 25.12 | kW | 2.2.2 Izračun porabe pr. topl. energije | 27764.2105 | kWh/a | 27764.2105
Poraba koristne toplote |  | 26376 | kWh/a |  |  | 2.2.3 Izračun porabe pelet | 5907.2788 | kg/a
[6 empty] | 2.2.4 Izračun prostonine zal. toplote | 925.4737 | L
[6 empty] | 2.2.4 Izračun prostonine zal. Pelet | 1.1266 | m3
2. ENERGETSKA OBNOVA | [5 empty] | 2.3. Kotel na polena
[6 empty] | 2.3.1 Izračun moči kotla | 19.5378 | kW
2.1. PODATKI | [5 empty] | 2.3.2 Izračun porabe primarne toplote | 29306.6667 | kWh/a
Vrsta podatka | Vrednost | Enota | Opomba |  |  | 2.3.3 Izračun porabe polen | 15.5556 | prm
Bruto ogrevana ploščina | 120 | m2 |  |  |  | 2.3.4 Izračun prostonine zal. toplote | 976.8889 | L
Poprečna višina | 2.3 | m
Ploščina toplotnega ovoja stavbe | 365 | m2 | Ravni strop, tla in stene
Ploščina fasade | 95 | m2 | Upoštevamo bruto z okni in vrati
Ploščina steklenih površin | 15 | m2
Debelina toplotne izolacije fasade | 0 | cm
Ogrevana prostornina stavbe | 276 | m3
Oblikovni faktor | 1.3225 | 1/m
Energijsko število stavbe | 314 | kWh/(m2·a)
Končna deb. toplotne izolacije fasade | 16 | cm
3.1. Faktorji za preračun prihrankov
3.1.1 Izgube toplote skozi ovoj stavbe
Vrsta ovoja | Izgube | Enota
Fasada | 50 | %
Okna | 10 | %
Tla | 10 | %
Strop | 30 | %
SKUPAJ | 100 | %
3.1.2. Dodana toplotna izolacija v cm | Debelina
Toplotna izolacija | Vrednost v cm | Delež prihrankov | Enota
Debelina fasade | 5 | 5 | %
Debelina fasade | 10 | 8 | %
Debelina fasade | 16 | 20 | %
Toplotna izolacija stropa | 20 | 15 | %
3.1.2 Okna
Vrsta okna | U (W/(m2·K)) | Delež prihrankov | Enota
Obstoječa okna termopan ali škatlasta okna | 2.3 | 0 | %
Termopan dvoslojna okna | 1.3 | 5 | %
Termopan troslojna okna | 0.8 | 7 | %
4. Izračun prihrankov energije
Možni ukrepi
Zamenjava oken
Debelina fasade 16 cm
Izolacija podstrešja
Parameter | Prihranki | Enota
Toplotna izolacija 5 cm | 1318.8 | kWh/a
Toplotna izolacija 10 cm | 2110.08 | kWh/a
Toplotna izolacija 16 cm | 5275.2 | kWh/a
Trislojna okna | 1846.32 | kWh/a
Podstrešje | 3956.4 | kWh/a
Skupaj prihranki | 11077.92 | kWh/a
Skupaj potrebna koristna toplota | 15298.08 | kWh/a
Note on Q9: Dell: Vnesite priključno moč
Note on D21: Dell: Vnesite količino energenta, ki ga porabite letno
Note on L24: Janez: Tu so potrebne logične funkcije: kateri energent imaš, po tistem računaš iz porabe primarne energije
Note on L30: Janez: Gled na izbran energent izberemo vrednost
Note on D33: Dell: Vnesite letno porabo energenta v EUR
Note on D34: Dell: Vnesite letno porabo energenta v EUR
Note on L44: Dell: Izberite tip toplotne črpalke
Note on M44: Dell: Izberite ustrezno vrednost iz tabele za izbran tip toplotne črpalke
Note on D55: Janez: Tu se naj vpiše glede na kurilno napravo oz. vrsto energenta
Note on C117: Janez: Tu moramo seštet glede na koliko fasade dodamo

## List4
NAVODILA:
Z oranžno barvo so označene konstantne vrednosti
V polja, označena z zeleno barvo vpišete svoje podatke
Z rumeno barvo so označeni rezultati preračunov
ENERGETSKA OBNOVA STAVB | [5 empty] | ZAMENJAVA KURILNE NAPRAVE |  |  |  | SAMOOSKRBA Z ELEKRIČNO ENERGIJO
1. ENERGETSKI PARAMETRI POTREBNI ZA IZRAČUN | [5 empty] | 1. ENERGETSKI PARAMETRI POTREBNI ZA IZRAČUN |  |  |  | 1. Potrebni parametri za izračun
[10 empty] | Priključna el. moč objekta | 12 | kW
Parameter | Oznaka | Vrednost | Enota |  |  | 1.1. Obstoječe kurilne naprave |  |  |  | Letna poraba električne energije | 10482.4 | kWh/a
Kurilna vrednost UNP | H(UNP1) | 6.95 | kWh/L |  |  | Vrsta kurilne naprave | Izkoristek
| H(UNP2) | 12.87 | kWh/kg |  |  | Stari kotel na polena | 0.7 |  |  | 2. Izračun parametrov sončne elektrarne
| H(UNP3) | 25.4 | kWh/m3 |  |  | Kotel na ELKO | 0.8 |  |  | 2.1. Moč sončne elektrarne | 9.5295 | kW
Kurilna vrednost ZP | H(ZP) | 9.5 | kWh/Sm3 |  |  | Kotel na UNP ali ZP | 0.85 |  |  | 2.2 Število modulov | 31.7648
Kurilna vrednost ELKO | H(ELKO) | 9.98 | kWh/L | [6 empty] | 2.3. Potrebna ploščina strehe | 65.515 | m2
Kurilna vrednost polen | H(BM) | 1884 | kWh/prm |  |  | 1.2. Podatki o novih kurilnih napravah
Kurilna brednost pelet | H(PE) | 4.7 | kWh/kg |  |  | Vrsta kurilne naprave | Izkoristek |  |  | Zakonodajne zahteve
[6 empty] | Kondenzacijski kotel na ZP ali UNP | 0.98 |  |  | 2.4. Dovoljena priključna moč | 9.6 | kW
2. PODATKI O PORABI ENERGIJE IN STROŠKI | [5 empty] | Kotel na pelete | 0.95 |  |  | 2.5. Število modulov | 32
2.1. Poraba energentov | [5 empty] | Kotel na polena | 0.9 |  |  | 2.6. Potrebna ploščina strehe | 66
Parameter | Oznaka | Vrednost | Enota |  |  | Toplotna črpalka | 1 |  |  | 2.7. Proizvedena el. energija | 10560 | kWh/a
UNP | UNP1 | 2 | L/a | [6 empty] | 2.8. Dokup ali oddaja v omrežje | -77.6 | kWh/a
| UNP2 |  | kg/a |  |  | 1.3. Izračun koristne toplote
| UNP3 |  | m3/a |  |  | Obstoječi energent | ELKO
ZP | ZP |  | Sm3/a |  |  | Vrsta kurilne naprave | Vrednost | Enota
ELKO | ELKO |  | L/a |  |  | Stari kotel na polena | 23738.4 | kWh/a
Polena | BM | 18 | prm/a |  |  | Kotel na ELKO | 0 | kWh/a
Peleti | PE |  | kg/a |  |  | Kotel na UNP ali ZP | 11.815 | kWh/a
Električna energija | EE | 3700 | kWh/a
[6 empty] | Poraba koristne toplote | 23738.4 | kWh/a
2.2. Stroški
Parameter | Oznaka | Vrednost | Enota |  |  | 2. ZAMENJAVA KURILNE NAPRAVE
UNP | UNP1 |  | EUR/a
| UNP2 |  | EUR/a |  |  | 2.1. Toplotna črpalka
| UNP3 |  | EUR/a |  |  | 2.1.1. COP toplotnih črpalk
ZP | ZP |  | EUR/a |  |  | Vrsta toplotne črpalke | Oznaka | COP
ELKO | ELKO |  | EUR/a |  |  | TČ Zrak/voda | TČZV | 2.8
Polena | BM | 1000 | EUR/a |  |  | TČ Voda/voda | TČVV | 4
Peleti | PE |  | EUR/a |  |  | TČ Voda/zemeljski kolektor | TČVZK | 3.5
Električna energija | EE |  | EUR/a |  |  | TČ Voda/geosonda | TČVG | 3.5
[6 empty] | TČ Zrak/zrak | TČZZ | 2.8
2.3. Izračun porabe primarne toplote | [5 empty] | Opomba: za izbrano toplotno črpalko napišite ustrezno COP vrednost iz tabele
[6 empty] | Izberemo TČ | TČVG | 3.5
Parameter | Oznaka | Vrednost | Enota |  |  | Izračun toplotne moči TČ | 15.8256 | kW
UNP | UNP1 | 13.9 | kWh/a |  |  | Izračun električne moči TČ | 4.5216 | kW
| UNP2 | 0 | kWh/a
| UNP3 | 0 | kWh/a |  |  | Izračun porabe el. energije | 6782.4 | kWh/a
ZP | ZP | 0 | kWh/a
ELKO | ELKO | 0 | kWh/a |  |  | 2.1.2 Izračun prostornine zalogovnika toplote
Polena | BM | 33912 | kWh/a |  |  | Prostornina zalogovnika toplote | 791.28 | L
Peleti | PE | 0 | kWh/a
Električna energija | EE | 3700 | kWh/a |  |  | 2.2. Kotel na pelete
[6 empty] | 2.2.1 Izračun moči kotla | 16.6585 | kW
Poraba primarne toplote |  | 33912 | kWh/a | 22.608 | kW | 2.2.2 Izračun porabe pr. topl. energije | 24987.7895 | kWh/a | 24987.7895
Poraba koristne toplote |  | 23738.4 | kWh/a |  |  | 2.2.3 Izračun porabe pelet | 5316.551 | kg/a
[6 empty] | 2.2.4 Izračun prostonine zal. toplote | 832.9263 | L
[6 empty] | 2.2.4 Izračun prostonine zal. Pelet | 1.014 | m3
2. ENERGETSKA OBNOVA | [5 empty] | 2.3. Kotel na polena
[6 empty] | 2.3.1 Izračun moči kotla | 17.584 | kW
2.1. PODATKI | [5 empty] | 2.3.2 Izračun porabe primarne toplote | 26376 | kWh/a
Vrsta podatka | Vrednost | Enota | Opomba |  |  | 2.3.3 Izračun porabe polen | 14 | prm
Bruto ogrevana ploščina | 160 | m2 |  |  |  | 2.3.4 Izračun prostonine zal. toplote | 879.2 | L
Poprečna višina | 2.3 | m
Ploščina toplotnega ovoja stavbe | 445 | m2 | Ravni strop, tla in stene
Ploščina fasade | 175 | m2 | Upoštevamo bruto z okni in vrati
Ploščina steklenih površin | 15 | m2
Debelina toplotne izolacije fasade | 0 | cm
Ogrevana prostornina stavbe | 368 | m3
Oblikovni faktor | 1.2092 | 1/m
Energijsko število stavbe | 211.95 | kWh/(m2·a)
Končna deb. toplotne izolacije fasade | 10 | cm
3.1. Faktorji za preračun prihrankov
3.1.1 Izgube toplote skozi ovoj stavbe
Vrsta ovoja | Izgube | Enota
Fasada | 50 | %
Okna | 10 | %
Tla | 10 | %
Strop | 30 | %
SKUPAJ | 100 | %
3.1.2. Dodana toplotna izolacija v cm | Debelina
Toplotna izolacija | Vrednost v cm | Delež prihrankov | Enota
Debelina fasade | 5 | 5 | %
Debelina fasade | 10 | 8 | %
Debelina fasade | 16 | 20 | %
Toplotna izolacija stropa | 20 | 15 | %
3.1.2 Okna
Vrsta okna | U (W/(m2·K)) | Delež prihrankov | Enota
Obstoječa okna termopan ali škatlasta okna | 2.3 | 0 | %
Termopan dvoslojna okna | 1.3 | 5 | %
Termopan troslojna okna | 0.8 | 7 | %
4. Izračun prihrankov energije
Možni ukrepi
Zamenjava oken
Debelina fasade 16 cm
Izolacija podstrešja
Parameter | Prihranki | Enota
Toplotna izolacija 5 cm | 1186.92 | kWh/a
Toplotna izolacija 10 cm | 1899.072 | kWh/a
Toplotna izolacija 16 cm | 4747.68 | kWh/a
Trislojna okna | 1661.688 | kWh/a
Podstrešje | 3560.76 | kWh/a
Skupaj prihranki | 9970.128 | kWh/a
Skupaj potrebna koristna toplota | 13768.272 | kWh/a
Note on Q9: Dell: Vnesite priključno moč
Note on D21: Dell: Vnesite količino energenta, ki ga porabite letno
Note on L24: Janez: Tu so potrebne logične funkcije: kateri energent imaš, po tistem računaš iz porabe primarne energije
Note on L30: Janez: Gled na izbran energent izberemo vrednost
Note on D33: Dell: Vnesite letno porabo energenta v EUR
Note on D34: Dell: Vnesite letno porabo energenta v EUR
Note on L44: Dell: Izberite tip toplotne črpalke
Note on M44: Dell: Izberite ustrezno vrednost iz tabele za izbran tip toplotne črpalke
Note on D55: Janez: Tu se naj vpiše glede na kurilno napravo oz. vrsto energenta
Note on C117: Janez: Tu moramo seštet glede na koliko fasade dodamo

## List5
NAVODILA:
Z oranžno barvo so označene konstantne vrednosti
V polja, označena z zeleno barvo vpišete svoje podatke
Z rumeno barvo so označeni rezultati preračunov
ENERGETSKA OBNOVA STAVB | [5 empty] | ZAMENJAVA KURILNE NAPRAVE |  |  |  | SAMOOSKRBA Z ELEKRIČNO ENERGIJO
1. ENERGETSKI PARAMETRI POTREBNI ZA IZRAČUN | [5 empty] | 1. ENERGETSKI PARAMETRI POTREBNI ZA IZRAČUN |  |  |  | 1. Potrebni parametri za izračun
[10 empty] | Priključna el. moč objekta | 10.56 | kW
Parameter | Oznaka | Vrednost | Enota |  |  | 1.1. Obstoječe kurilne naprave |  |  |  | Letna poraba električne energije | 12054.2857 | kWh/a
Kurilna vrednost UNP | H(UNP1) | 6.95 | kWh/L |  |  | Vrsta kurilne naprave | Izkoristek
| H(UNP2) | 12.87 | kWh/kg |  |  | Stari kotel na polena | 0.7 |  |  | 2. Izračun parametrov sončne elektrarne
| H(UNP3) | 25.4 | kWh/m3 |  |  | Kotel na ELKO | 0.8 |  |  | 2.1. Moč sončne elektrarne | 10.9584 | kW
Kurilna vrednost ZP | H(ZP) | 9.5 | kWh/Sm3 |  |  | Kotel na UNP ali ZP | 0.85 |  |  | 2.2 Število modulov | 36.5281
Kurilna vrednost ELKO | H(ELKO) | 9.98 | kWh/L | [6 empty] | 2.3. Potrebna ploščina strehe | 75.3393 | m2
Kurilna vrednost polen | H(BM) | 1884 | kWh/prm |  |  | 1.2. Podatki o novih kurilnih napravah
Kurilna brednost pelet | H(PE) | 4.7 | kWh/kg |  |  | Vrsta kurilne naprave | Izkoristek |  |  | Zakonodajne zahteve
[6 empty] | Kondenzacijski kotel na ZP ali UNP | 0.98 |  |  | 2.4. Dovoljena priključna moč | 8.448 | kW
2. PODATKI O PORABI ENERGIJE IN STROŠKI | [5 empty] | Kotel na pelete | 0.95 |  |  | 2.5. Število modulov | 28.16
2.1. Poraba energentov | [5 empty] | Kotel na polena | 0.9 |  |  | 2.6. Potrebna ploščina strehe | 58.08
Parameter | Oznaka | Vrednost | Enota |  |  | Toplotna črpalka | 1 |  |  | 2.7. Proizvedena el. energija | 9292.8 | kWh/a
UNP | UNP1 |  | L/a | [6 empty] | 2.8. Dokup ali oddaja v omrežje | 2761.4857 | kWh/a
| UNP2 |  | kg/a |  |  | 1.3. Izračun koristne toplote
| UNP3 |  | m3/a |  |  | Obstoječi energent | ELKO
ZP | ZP |  | Sm3/a |  |  | Vrsta kurilne naprave | Vrednost | Enota
ELKO | ELKO | 3000 | L/a |  |  | Stari kotel na polena | 0 | kWh/a
Polena | BM |  | prm/a |  |  | Kotel na ELKO | 23952 | kWh/a
Peleti | PE |  | kg/a |  |  | Kotel na UNP ali ZP | 0 | kWh/a
Električna energija | EE | 3500 | kWh/a
[6 empty] | Poraba koristne toplote | 23952 | kWh/a
2.2. Stroški
Parameter | Oznaka | Vrednost | Enota |  |  | 2. ZAMENJAVA KURILNE NAPRAVE
UNP | UNP1 |  | EUR/a
| UNP2 |  | EUR/a |  |  | 2.1. Toplotna črpalka
| UNP3 |  | EUR/a |  |  | 2.1.1. COP toplotnih črpalk
ZP | ZP |  | EUR/a |  |  | Vrsta toplotne črpalke | Oznaka | COP
ELKO | ELKO | 2500 | EUR/a |  |  | TČ Zrak/voda | TČZV | 2.8
Polena | BM |  | EUR/a |  |  | TČ Voda/voda | TČVV | 4
Peleti | PE |  | EUR/a |  |  | TČ Voda/zemeljski kolektor | TČVZK | 3.5
Električna energija | EE |  | EUR/a |  |  | TČ Voda/geosonda | TČVG | 3.5
[6 empty] | TČ Zrak/zrak | TČZZ | 2.8
2.3. Izračun porabe primarne toplote | [5 empty] | Opomba: za izbrano toplotno črpalko napišite ustrezno COP vrednost iz tabele
[6 empty] | Izberemo TČ | TČZV | 2.8
Parameter | Oznaka | Vrednost | Enota |  |  | Izračun toplotne moči TČ | 15.968 | kW
UNP | UNP1 | 0 | kWh/a |  |  | Izračun električne moči TČ | 5.7029 | kW
| UNP2 | 0 | kWh/a
| UNP3 | 0 | kWh/a |  |  | Izračun porabe el. energije | 8554.2857 | kWh/a
ZP | ZP | 0 | kWh/a
ELKO | ELKO | 29940 | kWh/a |  |  | 2.1.2 Izračun prostornine zalogovnika toplote
Polena | BM | 0 | kWh/a |  |  | Prostornina zalogovnika toplote | 798.4 | L
Peleti | PE | 0 | kWh/a
Električna energija | EE | 3500 | kWh/a |  |  | 2.2. Kotel na pelete
[6 empty] | 2.2.1 Izračun moči kotla | 16.8084 | kW
Poraba primarne toplote |  | 29940 | kWh/a | 19.96 | kW | 2.2.2 Izračun porabe pr. topl. energije | 25212.6316 | kWh/a | 25212.6316
Poraba koristne toplote |  | 23952 | kWh/a |  |  | 2.2.3 Izračun porabe pelet | 5364.3897 | kg/a
[6 empty] | 2.2.4 Izračun prostonine zal. toplote | 840.4211 | L
[6 empty] | 2.2.4 Izračun prostonine zal. Pelet | 1.0231 | m3
2. ENERGETSKA OBNOVA | [5 empty] | 2.3. Kotel na polena
[6 empty] | 2.3.1 Izračun moči kotla | 17.7422 | kW
2.1. PODATKI | [5 empty] | 2.3.2 Izračun porabe primarne toplote | 26613.3333 | kWh/a
Vrsta podatka | Vrednost | Enota | Opomba |  |  | 2.3.3 Izračun porabe polen | 14.126 | prm
Bruto ogrevana ploščina | 150 | m2 |  |  |  | 2.3.4 Izračun prostonine zal. toplote | 887.1111 | L
Poprečna višina | 2.5 | m
Ploščina toplotnega ovoja stavbe | 425 | m2 | Ravni strop, tla in stene
Ploščina fasade | 155 | m2 | Upoštevamo bruto z okni in vrati
Ploščina steklenih površin | 15 | m2
Debelina toplotne izolacije fasade | 0 | cm
Ogrevana prostornina stavbe | 375 | m3
Oblikovni faktor | 1.1333 | 1/m
Energijsko število stavbe | 199.6 | kWh/(m2·a)
Končna deb. toplotne izolacije fasade | 16 | cm
3.1. Faktorji za preračun prihrankov
3.1.1 Izgube toplote skozi ovoj stavbe
Vrsta ovoja | Izgube | Enota
Fasada | 50 | %
Okna | 10 | %
Tla | 10 | %
Strop | 30 | %
SKUPAJ | 100 | %
3.1.2. Dodana toplotna izolacija v cm | Debelina
Toplotna izolacija | Vrednost v cm | Delež prihrankov | Enota
Debelina fasade | 5 | 5 | %
Debelina fasade | 10 | 8 | %
Debelina fasade | 16 | 20 | %
Toplotna izolacija stropa | 20 | 15 | %
3.1.2 Okna
Vrsta okna | U (W/(m2·K)) | Delež prihrankov | Enota
Obstoječa okna termopan ali škatlasta okna | 2.3 | 0 | %
Termopan dvoslojna okna | 1.3 | 5 | %
Termopan troslojna okna | 0.8 | 7 | %
4. Izračun prihrankov energije
Možni ukrepi
Zamenjava oken
Debelina fasade 16 cm
Izolacija podstrešja
Parameter | Prihranki | Enota
Toplotna izolacija 5 cm | 1197.6 | kWh/a
Toplotna izolacija 10 cm | 1916.16 | kWh/a
Toplotna izolacija 16 cm | 4790.4 | kWh/a
Trislojna okna | 1676.64 | kWh/a
Podstrešje | 3592.8 | kWh/a
Skupaj prihranki | 10059.84 | kWh/a
Skupaj potrebna koristna toplota | 13892.16 | kWh/a
Note on Q9: Dell: Vnesite priključno moč
Note on D21: Dell: Vnesite količino energenta, ki ga porabite letno
Note on L24: Janez: Tu so potrebne logične funkcije: kateri energent imaš, po tistem računaš iz porabe primarne energije
Note on L30: Janez: Gled na izbran energent izberemo vrednost
Note on D33: Dell: Vnesite letno porabo energenta v EUR
Note on D34: Dell: Vnesite letno porabo energenta v EUR
Note on L44: Dell: Izberite tip toplotne črpalke
Note on M44: Dell: Izberite ustrezno vrednost iz tabele za izbran tip toplotne črpalke
Note on D55: Janez: Tu se naj vpiše glede na kurilno napravo oz. vrsto energenta
Note on C117: Janez: Tu moramo seštet glede na koliko fasade dodamo

## List6
NAVODILA:
Z oranžno barvo so označene konstantne vrednosti
V polja, označena z zeleno barvo vpišete svoje podatke
Z rumeno barvo so označeni rezultati preračunov
ENERGETSKA OBNOVA STAVB | [5 empty] | ZAMENJAVA KURILNE NAPRAVE |  |  |  | SAMOOSKRBA Z ELEKRIČNO ENERGIJO
Za izračun priključne el. Moči objekta
1. ENERGETSKI PARAMETRI POTREBNI ZA IZRAČUN | [5 empty] | 1. ENERGETSKI PARAMETRI POTREBNI ZA IZRAČUN |  |  |  | 1. Potrebni parametri za izračun |  |  | Število varovalk |  | El. tok
[10 empty] | Priključna el. moč objekta | 16.5 | kW | 3 | x | 25
Parameter | Oznaka | Vrednost | Enota |  |  | 1.1. Obstoječe kurilne naprave |  |  |  | Letna poraba električne energije | 8875.2 | kWh/a
Kurilna vrednost UNP | H(UNP1) | 6.95 | kWh/L |  |  | Vrsta kurilne naprave | Izkoristek
| H(UNP2) | 12.87 | kWh/kg |  |  | Stari kotel na polena | 0.7 |  |  | 2. Izračun parametrov sončne elektrarne
| H(UNP3) | 25.4 | kWh/m3 |  |  | Kotel na ELKO | 0.8 |  |  | 2.1. Moč sončne elektrarne | 8.0684 | kW
Kurilna vrednost ZP | H(ZP) | 9.5 | kWh/Sm3 |  |  | Kotel na UNP ali ZP | 0.85 |  |  | 2.2 Število modulov | 26.8945
Kurilna vrednost ELKO | H(ELKO) | 9.98 | kWh/L | [6 empty] | 2.3. Potrebna ploščina strehe | 55.47 | m2
Kurilna vrednost polen | H(BM) | 1884 | kWh/prm |  |  | 1.2. Podatki o novih kurilnih napravah
Kurilna brednost pelet | H(PE) | 4.7 | kWh/kg |  |  | Vrsta kurilne naprave | Izkoristek |  |  | Zakonodajne zahteve
[6 empty] | Kondenzacijski kotel na ZP ali UNP | 0.98 |  |  | 2.4. Dovoljena priključna moč | 13.2 | kW
2. PODATKI O PORABI ENERGIJE IN STROŠKI | [5 empty] | Kotel na pelete | 0.95 |  |  | 2.5. Število modulov | 44
2.1. Poraba energentov | [5 empty] | Kotel na polena | 0.9 |  |  | 2.6. Potrebna ploščina strehe | 90.75
Parameter | Oznaka | Vrednost | Enota |  |  | Toplotna črpalka | 1 |  |  | 2.7. Proizvedena el. energija | 14520 | kWh/a
UNP | UNP1 |  | L/a | [6 empty] | 2.8. Dokup ali oddaja v omrežje | -5644.8 | kWh/a
| UNP2 |  | kg/a |  |  | 1.3. Izračun koristne toplote
| UNP3 |  | m3/a |  |  | Obstoječi energent | ELKO
ZP | ZP |  | Sm3/a |  |  | Vrsta kurilne naprave | Vrednost | Enota
ELKO | ELKO |  | L/a |  |  | Stari kotel na polena | 21100.8 | kWh/a
Polena | BM | 16 | prm/a |  |  | Kotel na ELKO | 0 | kWh/a
Peleti | PE |  | kg/a |  |  | Kotel na UNP ali ZP | 0 | kWh/a
Električna energija | EE | 3600 | kWh/a
[6 empty] | Poraba koristne toplote | 21100.8 | kWh/a
2.2. Stroški
Parameter | Oznaka | Vrednost | Enota |  |  | 2. ZAMENJAVA KURILNE NAPRAVE
UNP | UNP1 |  | EUR/a
| UNP2 |  | EUR/a |  |  | 2.1. Toplotna črpalka
| UNP3 |  | EUR/a |  |  | 2.1.1. COP toplotnih črpalk
ZP | ZP |  | EUR/a |  |  | Vrsta toplotne črpalke | Oznaka | COP
ELKO | ELKO |  | EUR/a |  |  | TČ Zrak/voda | TČZV | 2.8
Polena | BM | 800 | EUR/a |  |  | TČ Voda/voda | TČVV | 4
Peleti | PE |  | EUR/a |  |  | TČ Voda/zemeljski kolektor | TČVZK | 3.5
Električna energija | EE |  | EUR/a |  |  | TČ Voda/geosonda | TČVG | 3.5
[6 empty] | TČ Zrak/zrak | TČZZ | 2.8
2.3. Izračun porabe primarne toplote | [5 empty] | Opomba: za izbrano toplotno črpalko napišite ustrezno COP vrednost iz tabele
[6 empty] | Izberemo TČ | TČVV | 4
Parameter | Oznaka | Vrednost | Enota |  |  | Izračun toplotne moči TČ | 14.0672 | kW
UNP | UNP1 | 0 | kWh/a |  |  | Izračun električne moči TČ | 3.5168 | kW
| UNP2 | 0 | kWh/a
| UNP3 | 0 | kWh/a |  |  | Izračun porabe el. energije | 5275.2 | kWh/a
ZP | ZP | 0 | kWh/a
ELKO | ELKO | 0 | kWh/a |  |  | 2.1.2 Izračun prostornine zalogovnika toplote
Polena | BM | 30144 | kWh/a |  |  | Prostornina zalogovnika toplote | 703.36 | L
Peleti | PE | 0 | kWh/a
Električna energija | EE | 3600 | kWh/a |  |  | 2.2. Kotel na pelete
[6 empty] | 2.2.1 Izračun moči kotla | 14.8076 | kW
Poraba primarne toplote |  | 30144 | kWh/a | 20.096 | kW | 2.2.2 Izračun porabe pr. topl. energije | 22211.3684 | kWh/a | 22211.3684
Poraba koristne toplote |  | 21100.8 | kWh/a |  |  | 2.2.3 Izračun porabe pelet | 4725.8231 | kg/a
[6 empty] | 2.2.4 Izračun prostonine zal. toplote | 740.3789 | L
[6 empty] | 2.2.4 Izračun prostonine zal. Pelet | 0.9013 | m3
2. ENERGETSKA OBNOVA | [5 empty] | 2.3. Kotel na polena
[6 empty] | 2.3.1 Izračun moči kotla | 15.6302 | kW
2.1. PODATKI | [5 empty] | 2.3.2 Izračun porabe primarne toplote | 23445.3333 | kWh/a
Vrsta podatka | Vrednost | Enota | Opomba |  |  | 2.3.3 Izračun porabe polen | 12.4444 | prm
Bruto ogrevana ploščina | 130 | m2 |  |  |  | 2.3.4 Izračun prostonine zal. toplote | 781.5111 | L
Poprečna višina | 2.3 | m
Ploščina toplotnega ovoja stavbe | 385 | m2 | Ravni strop, tla in stene
Ploščina fasade | 115 | m2 | Upoštevamo bruto z okni in vrati
Ploščina steklenih površin | 15 | m2
Debelina toplotne izolacije fasade | 0 | cm
Ogrevana prostornina stavbe | 299 | m3
Oblikovni faktor | 1.2876 | 1/m
Energijsko število stavbe | 231.8769 | kWh/(m2·a)
Končna deb. toplotne izolacije fasade | 10 | cm
3.1. Faktorji za preračun prihrankov
3.1.1 Izgube toplote skozi ovoj stavbe
Vrsta ovoja | Izgube | Enota
Fasada | 50 | %
Okna | 10 | %
Tla | 10 | %
Strop | 30 | %
SKUPAJ | 100 | %
3.1.2. Dodana toplotna izolacija v cm | Debelina
Toplotna izolacija | Vrednost v cm | Delež prihrankov | Enota
Debelina fasade | 5 | 5 | %
Debelina fasade | 10 | 8 | %
Debelina fasade | 16 | 20 | %
Toplotna izolacija stropa | 20 | 15 | %
3.1.2 Okna
Vrsta okna | U (W/(m2·K)) | Delež prihrankov | Enota
Obstoječa okna termopan ali škatlasta okna | 2.3 | 0 | %
Termopan dvoslojna okna | 1.3 | 5 | %
Termopan troslojna okna | 0.8 | 7 | %
4. Izračun prihrankov energije
Možni ukrepi
Zamenjava oken
Debelina fasade 16 cm
Izolacija podstrešja
Parameter | Prihranki | Enota
Toplotna izolacija 5 cm | 1055.04 | kWh/a
Toplotna izolacija 10 cm | 1688.064 | kWh/a
Toplotna izolacija 16 cm | 4220.16 | kWh/a
Trislojna okna | 1477.056 | kWh/a
Podstrešje | 3165.12 | kWh/a
Skupaj prihranki | 6330.24 | kWh/a
Skupaj potrebna koristna toplota | 14770.56 | kWh/a
Note on T8: Dell: Npr. 3x16, 3x25,...
Note on Q9: Dell: Vnesite priključno moč
Note on T9: Dell: Npr. 3x16, 3x25,…
Note on D21: Dell: Vnesite količino energenta, ki ga porabite letno
Note on L24: Janez: Tu so potrebne logične funkcije: kateri energent imaš, po tistem računaš iz porabe primarne energije
Note on L30: Janez: Gled na izbran energent izberemo vrednost
Note on D33: Dell: Vnesite letno porabo energenta v EUR
Note on D34: Dell: Vnesite letno porabo energenta v EUR
Note on L44: Dell: Izberite tip toplotne črpalke
Note on M44: Dell: Izberite ustrezno vrednost iz tabele za izbran tip toplotne črpalke
Note on D55: Janez: Tu se naj vpiše glede na kurilno napravo oz. vrsto energenta
Note on C117: Janez: Tu moramo seštet glede na koliko fasade dodamo

## List7
NAVODILA:
Z oranžno barvo so označene konstantne vrednosti
V polja, označena z zeleno barvo vpišete svoje podatke
Z rumeno barvo so označeni rezultati preračunov
ENERGETSKA OBNOVA STAVB | [5 empty] | ZAMENJAVA KURILNE NAPRAVE |  |  |  | SAMOOSKRBA Z ELEKRIČNO ENERGIJO
Za izračun priključne el. moči objekta
1. ENERGETSKI PARAMETRI POTREBNI ZA IZRAČUN | [5 empty] | 1. ENERGETSKI PARAMETRI POTREBNI ZA IZRAČUN |  |  |  | 1. Potrebni parametri za izračun |  |  | Število varovalk |  | El. tok
[10 empty] | Priključna el. moč objekta | 16.5 | kW | 3 | x | 25
Parameter | Oznaka | Vrednost | Enota |  |  | 1.1. Obstoječe kurilne naprave |  |  |  | Letna poraba električne energije | 11253.4 | kWh/a
Kurilna vrednost UNP | H(UNP1) | 6.95 | kWh/L |  |  | Vrsta kurilne naprave | Izkoristek
| H(UNP2) | 12.87 | kWh/kg |  |  | Stari kotel na polena | 0.7 |  |  | 2. Izračun parametrov sončne elektrarne
| H(UNP3) | 25.4 | kWh/m3 |  |  | Kotel na ELKO | 0.8 |  |  | 2.1. Moč sončne elektrarne | 10.2304 | kW
Kurilna vrednost ZP | H(ZP) | 9.5 | kWh/Sm3 |  |  | Kotel na UNP ali ZP | 0.85 |  |  | 2.2 Število modulov | 34.1012
Kurilna vrednost ELKO | H(ELKO) | 9.98 | kWh/L | [6 empty] | 2.3. Potrebna ploščina strehe | 70.3337 | m2
Kurilna vrednost polen | H(BM) | 1884 | kWh/prm |  |  | 1.2. Podatki o novih kurilnih napravah
Kurilna brednost pelet | H(PE) | 4.7 | kWh/kg |  |  | Vrsta kurilne naprave | Izkoristek |  |  | Zakonodajne zahteve
[6 empty] | Kondenzacijski kotel na ZP ali UNP | 0.98 |  |  | 2.4. Dovoljena priključna moč | 13.2 | kW
2. PODATKI O PORABI ENERGIJE IN STROŠKI | [5 empty] | Kotel na pelete | 0.95 |  |  | 2.5. Število modulov | 44
2.1. Poraba energentov | [5 empty] | Kotel na polena | 0.9 |  |  | 2.6. Potrebna ploščina strehe | 90.75
Parameter | Oznaka | Vrednost | Enota |  |  | Toplotna črpalka | 1 |  |  | 2.7. Proizvedena el. energija | 14520 | kWh/a
UNP | UNP1 |  | L/a | [6 empty] | 2.8. Dokup ali oddaja v omrežje | -3266.6 | kWh/a
| UNP2 |  | kg/a |  |  | 1.3. Izračun koristne toplote
| UNP3 |  | m3/a |  |  | Obstoječi energent | ELKO
ZP | ZP |  | Sm3/a |  |  | Vrsta kurilne naprave | Vrednost | Enota
ELKO | ELKO |  | L/a |  |  | Stari kotel na polena | 29013.6 | kWh/a
Polena | BM | 22 | prm/a |  |  | Kotel na ELKO | 0 | kWh/a
Peleti | PE |  | kg/a |  |  | Kotel na UNP ali ZP | 0 | kWh/a
Električna energija | EE | 4000 | kWh/a
[6 empty] | Poraba koristne toplote | 29013.6 | kWh/a
2.2. Stroški
Parameter | Oznaka | Vrednost | Enota |  |  | 2. ZAMENJAVA KURILNE NAPRAVE
UNP | UNP1 |  | EUR/a
| UNP2 |  | EUR/a |  |  | 2.1. Toplotna črpalka
| UNP3 |  | EUR/a |  |  | 2.1.1. COP toplotnih črpalk
ZP | ZP |  | EUR/a |  |  | Vrsta toplotne črpalke | Oznaka | COP
ELKO | ELKO |  | EUR/a |  |  | TČ Zrak/voda | TČZV | 2.8
Polena | BM | 1400 | EUR/a |  |  | TČ Voda/voda | TČVV | 4
Peleti | PE |  | EUR/a |  |  | TČ Voda/zemeljski kolektor | TČVZK | 3.5
Električna energija | EE |  | EUR/a |  |  | TČ Voda/geosonda | TČVG | 3.5
[6 empty] | TČ Zrak/zrak | TČZZ | 2.8
2.3. Izračun porabe primarne toplote | [5 empty] | Opomba: za izbrano toplotno črpalko napišite ustrezno COP vrednost iz tabele
[6 empty] | Izberemo TČ | TČVV | 4
Parameter | Oznaka | Vrednost | Enota |  |  | Izračun toplotne moči TČ | 19.3424 | kW
UNP | UNP1 | 0 | kWh/a |  |  | Izračun električne moči TČ | 4.8356 | kW
| UNP2 | 0 | kWh/a
| UNP3 | 0 | kWh/a |  |  | Izračun porabe el. energije | 7253.4 | kWh/a
ZP | ZP | 0 | kWh/a
ELKO | ELKO | 0 | kWh/a |  |  | 2.1.2 Izračun prostornine zalogovnika toplote
Polena | BM | 41448 | kWh/a |  |  | Prostornina zalogovnika toplote | 967.12 | L
Peleti | PE | 0 | kWh/a
Električna energija | EE | 4000 | kWh/a |  |  | 2.2. Kotel na pelete
[6 empty] | 2.2.1 Izračun moči kotla | 20.3604 | kW
Poraba primarne toplote |  | 41448 | kWh/a | 27.632 | kW | 2.2.2 Izračun porabe pr. topl. energije | 30540.6316 | kWh/a | 30540.6316
Poraba koristne toplote |  | 29013.6 | kWh/a |  |  | 2.2.3 Izračun porabe pelet | 6498.0067 | kg/a
[6 empty] | 2.2.4 Izračun prostonine zal. toplote | 1018.0211 | L
[6 empty] | 2.2.4 Izračun prostonine zal. Pelet | 1.2393 | m3
2. ENERGETSKA OBNOVA | [5 empty] | 2.3. Kotel na polena
[6 empty] | 2.3.1 Izračun moči kotla | 21.4916 | kW
2.1. PODATKI | [5 empty] | 2.3.2 Izračun porabe primarne toplote | 32237.3333 | kWh/a
Vrsta podatka | Vrednost | Enota | Opomba |  |  | 2.3.3 Izračun porabe polen | 17.1111 | prm
Bruto ogrevana ploščina | 160 | m2 |  |  |  | 2.3.4 Izračun prostonine zal. toplote | 1074.5778 | L
Poprečna višina | 2.5 | m
Ploščina toplotnega ovoja stavbe | 445 | m2 | Ravni strop, tla in stene
Ploščina fasade | 175 | m2 | Upoštevamo bruto z okni in vrati
Ploščina steklenih površin | 15 | m2
Debelina toplotne izolacije fasade | 0 | cm
Ogrevana prostornina stavbe | 400 | m3
Oblikovni faktor | 1.1125 | 1/m
Energijsko število stavbe | 259.05 | kWh/(m2·a)
Končna deb. toplotne izolacije fasade | 10 | cm
3.1. Faktorji za preračun prihrankov
3.1.1 Izgube toplote skozi ovoj stavbe
Vrsta ovoja | Izgube | Enota
Fasada | 50 | %
Okna | 10 | %
Tla | 10 | %
Strop | 30 | %
SKUPAJ | 100 | %
3.1.2. Dodana toplotna izolacija v cm | Debelina
Toplotna izolacija | Vrednost v cm | Delež prihrankov | Enota
Debelina fasade | 5 | 5 | %
Debelina fasade | 10 | 8 | %
Debelina fasade | 16 | 20 | %
Toplotna izolacija stropa | 20 | 15 | %
3.1.2 Okna
Vrsta okna | U (W/(m2·K)) | Delež prihrankov | Enota
Obstoječa okna termopan ali škatlasta okna | 2.3 | 0 | %
Termopan dvoslojna okna | 1.3 | 5 | %
Termopan troslojna okna | 0.8 | 7 | %
4. Izračun prihrankov energije
Možni ukrepi
Zamenjava oken
Debelina fasade 16 cm
Izolacija podstrešja
Parameter | Prihranki | Enota
Toplotna izolacija 5 cm | 1450.68 | kWh/a
Toplotna izolacija 10 cm | 2321.088 | kWh/a
Toplotna izolacija 16 cm | 5802.72 | kWh/a
Trislojna okna | 2030.952 | kWh/a
Podstrešje | 4352.04 | kWh/a
Skupaj prihranki | 8704.08 | kWh/a
Skupaj potrebna koristna toplota | 20309.52 | kWh/a
Note on T8: Dell: Npr. 3x16, 3x25,...
Note on T9: Dell: Npr. 3x16, 3x25,…
Note on D21: Dell: Vnesite količino energenta, ki ga porabite letno
Note on L24: Janez: Tu so potrebne logične funkcije: kateri energent imaš, po tistem računaš iz porabe primarne energije
Note on L30: Janez: Gled na izbran energent izberemo vrednost
Note on D33: Dell: Vnesite letno porabo energenta v EUR
Note on D34: Dell: Vnesite letno porabo energenta v EUR
Note on L44: Dell: Izberite tip toplotne črpalke
Note on M44: Dell: Izberite ustrezno vrednost iz tabele za izbran tip toplotne črpalke
Note on D55: Janez: Tu se naj vpiše glede na kurilno napravo oz. vrsto energenta
Note on C116: Dell: Pri seštevku upoštevamo vrednost za ustrezno debelino izolacije
Note on C117: Janez: Tu moramo seštet glede na koliko fasade dodamo